## 22-311-0
LISTA PARTI SCHEDA 22-311-0 |  |  |  | DATA 21/9/2023
Pos. | Qtà | Rif | Descrizione | Value | PN Costruttore | PN Fornitore | Costruttore | Package | Note
1 | 1 | J1 | Connettore filo scheda verticale P.2.mm 3 VIE VERTICALE PTH | CT-3-VERT | 292161-3 |  | TE | 292161-3 | Connettore filo scheda verticale P.2.mm 3 VIE VERTICALE PTH
2 | 1 | J2 | CONN.HEADER 2X5 DRITTO P2 | NANO-FIT 105310-2108 | 105310-2108 | M: 538-105310-2108 | MOLEX | THT | SERIE NANO-FIT
3 | 2 | J3,J4 | Molex Minifit 2x1 | 46999-0138-MOLEX |  | M-538-46999-0138 | MOLEX | Minifit46999-0138 | Connettore filo scheda verticale P2mm 2 VIE VERT. PTH
4 | 2 | J5,J7 | CONN.HEADER 2X5 DRITTO P2 | NANO-FIT 105310-2110 | 105310-2110 | M: 538-105310-2110 | MOLEX | THT | SERIE NANO-FIT
5 | 1 | J6 | Connettore filo scheda verticale P.2.mm 2 VIE VERTICALE PTH | CT-2-VERT | 292161-2 |  | TE | 292161-2 | Connettore filo scheda verticale P.2.mm 2 VIE VERTICALE PTH
6 | 1 | Q1 | MOSFET CANALE N | 2N7002L | 2N7002L | M: 512-2N7002L | ON | SOT23 | 60V VDS, 115mA, Vth=1.8
7 | 1 | R1 | Resistore thick film 100mW 1% 0603 | 4K7 |  | MULTICOMP | VARI | SMD0603 | SMD 0603 1/10W, 1%
8 | 2 | R2,R4 | Resistore thick film 250mW 1% 1206 | 348R |  | MULTICOMP | VARI | SMD1206 | SMD 1206 1/4W 1%
9 | 3 | R3,R5,R7 | Resistore thick film 100mW 1% 0603 | 10K |  | MULTICOMP | VARI | SMD0603 | SMD 0603 1/10W, 1%
10 | 1 | R6 | Resistore thick film 100mW 1% 0603 | 1K |  | MULTICOMP | VARI | SMD0603 | SMD 0603 1/10W, 1%